## LT8582 SMPS
Boost Supply +12V -> +15V
Vin | 12
Vout | 15
Fosc | 1500000
DC |  | 0.23026
L1 | Ltyp | 1.7961e-06 | Picked 6.8uH
| Lmin | -3.2157e-06 | 6.8e-06
| Lmax | 9.9781e-06
I ripple |  |  | 0.26413
I_OUT |  |  | 2.2076
D1 |  |  | Using PDS360Q-13; 60V 3A
Cout | 2.4005e-06 | Using 10uF | RDSon for PMOS is 8mOhm
Cin | 5.2035e-07 | Using 10uF
Rfbx | 165618.2473 | Using 165kOhm
Rt | 53.4 | Using 53.6kOhm
Inverting Supply +12V -> -15V
Vin | 12
Vout | -15
Fosc | 1500000
DC |  | 0.56985
L1 | Ltyp | 4.4449e-06 | Picked 15uH
| Lmin | 1.4902e-06 | 1.5e-05
| Lmax | 2.4694e-05
I ripple |  |  | 0.29632
I_OUT |  |  | 1.2267
D1 |  |  | Using PD3S230H; 30V 2A
C1 |  |  | Using 2.2uF ; 50V | GCJ31CR71H225KA12L
Cout | 3.2925e-07 | Using 10uF
Cin | 7.9146e-07 | Using 10uF
Rfbx | 180156.0624 | Using 180kOhm
Rt | 53.4 | Using 53.6kOhm